## Sheet1
滹沱河生态区管护中心设备采购询价报价清单
序号 | 名称 | 规格参数 | 单位 | 数量 | 单价（元） | 总价（元） | 备注
1 | 平台服务器 | 1.型号：DH-ICC-B8900S4H-HW-ARM-U3（工业机） 2.规格：数据流bypass模式 支持提供数据流bypass模式，避免造成业务请求失败导致的业务中断。 交互日志审计 支持交互日志审计，对交互动态的流转动作进行详细审计，可以实现以组织架构方式和对视频访问的趋势分析。 调用记录审计 支持对平台间的调用记录审计，审计内容包括开始时间、结束时间、调用对象、调用单位、查看行为、下载行为、回放行为。 视频流逐帧解编码 支持视频流逐帧解编码能力，支持根据策略逐帧印刻水印信息功能，支持GB 28181传输标准，兼容UDP和TCP协议视频解析。 实时视频添加水印 支持实时视频添加水印，支持显式水印、隐式点阵水印和二维码水印，视频浏览下载端无感知。显式屏幕水印，传统肉眼可辨识数字水印。隐式屏幕水印，肉眼不可辨识的点阵列水印，二维码水印，支持任意扫描软件识别内容。内容包含所属部门、用户真实姓名、IP地址、MAC地址、计算机名称、终端时间等，同时支持自定义水印内容。 报表统计分析 支持基于调用单位的总述报表统计，基于总流量、总调用次数等维度展开分析。支持导出。 | 套 | 1
2 | 空调 | 1.型号：HF-138LW/TS06SD（工业机） 2.规格：空调适用主板，参数：制冷量≥22kW 风冷型上前送风 | 台 | 2
3 | 网关平台 | 1.型号：DH-AGS-B9101S1H/5002（工业机） 2.规格：1.多址模式：接入带宽：800Mbps；转发带宽：800Mbps 2. 绑定模式：接入带宽：1600Mbps；转发带宽：1600Mbps" 3. 多址模式：存储能力：800Mbps 4. 绑定模式：存储能力：1600Mbps 5. 支持10000用户的管理容量, 支持200用户并发登录 6. 服务支持Linux操作系统部署 7. 支持接收中心平台录像存储异常报警，包括磁盘高负荷、磁盘异常、获取码流失败、无磁盘等异常报警并支持记录查询 8. 设备支持视频实时预览 9. 支持设备树上展示视频快照 10. 支持用户长时间不操作时自动关闭视频以节省带宽，用户有操作时立即恢复视频 11. 支持在实时预览界面一键分享视频给其他用户、一键开启中心存储录像、一键添加录像标签、一键切换回放界面等操作 12. 支持手机扫描二维码打开视频 13. 设备支持云台控制、设备管理、录像回放、电子地图 14. 支持真三维地图接入，支持键盘及鼠标方式进行地图场景漫游控制，三维地图上进行视频预览、回放操作 15. 支持视频上墙、智能分析 16. 支持门禁、车辆以及报警柱等设备的接入管理 17. 支持根据车牌号查询车辆经过的卡口点位，可在电子地图上绘制车辆轨迹，并显示车辆经过每个卡口的时间和先后顺序（提供检测报告证明） 18. 支持车辆布控设置，如接收到已布控车辆有违停、超速等事件则触发报警联动录像、邮件、短信、视频弹出、上墙；超速事件可联动LED屏显示超速车牌、车速信息（提供检测报告证明） 19. 支持公告信息的增删改管理，支持设定公告信息的接收人、到期时间；支持按标题和内容查询公告信息 20. 支持公告信息超期自动销毁功能 | 台 | 1
4 | 网络球形摄像机 | 1.型号：DH-SD-6C3449UB-HNI（工业机） 2.规格：球机适用主板，参数：1/2.8英寸 CMOS；400万像素；信噪比≥55dB；焦距4.5mm～198mm；；光学变倍40倍；补光方式红外；补光距离≥220m；垂直范围 -20°～90° 自动翻转180°后连续监视；支持在监视画面实时显示供电电压值，相对误差＜5%；当电源电压发生过压或欠压且超过阈值时可在监视画面显示过压/欠压提示，支持样机在实时码流上图形化显示当前设备所在位置的可视角度和距离，.265/H.264BaselineProfile/H.264MainProfile/H.264HighProfile/M-JPEG；行为分析；人脸智能检测；BNC接口；网络接口；报警输入7 路开关量输入(0～5V DC)；报警输出2 路，支持报警联动；RS485控制接口；音频输入；音频输出；电源AC24V/3A；功耗24W/38W(红外灯开启）；温度-45～70℃； 湿度＜95% ；IP67，TVS 8000V防雷、防浪涌和防突波保护，符合GB/T 17626.5 4级标准；选配支架PFB303W(壁装,臂长255mm);PFB300C(吊装,延长杆200mm);设备应不少于2048个预置位（以公安部型式检验报告为准）;支持道路信息设置，最大设置8个路口信息，每个路口最多设置8个路名，道路信息可随球机转动变化显示（以公安部型式检验报告为准）支持道路信息设置，最大设置8个路口信息，每个路口最多设置8个路名，道路信息可随球机转动变化显示 | 套 | 1
5 | 广播电视设备IP网络音箱 | 1.型号：ITCTF82268(工业机） 2.规格：专业的一体化壁挂式网络音频解码音箱，内置网络解码模块、数字器；安装在需定点控制的房间、教室、客房等地方。 产品特点 1. 一体化壁挂式设计，精致美观，工艺考究，尽显高档气质。 2. 产品基于Luna云服务器，具有极高的安全性及优秀的稳定性，支持7×24小时不间断工作。 3. 自带2×60W功率放大器模块，驱动内置高保真喇叭，音质细腻，功率强劲。 4. 内置2GByte SSD，支持服务器远程管理，支持限带宽后台下载或空闲时段自动下载功能，减轻网络负担，媒体库文件可开启离线自动播放功能。 5. 丰富的网络接入方式，包括DHCP自动分配接入、ADSL智能拨号接入、固定IP地址接入等。 6. 集成24Bit专业级声卡，可实现发烧级的音频播放，最高音频码流768kpbs。 7. 1路AUX音频输入、1路MIC输入、1路EMC紧急输入，内置数字前级放大，支持用户自定义优先级别。 8. 内置1路Line out独立音频输出，实现外接功放扩音。 9. 支持智能节电及预开管理，实现系统节能及保障被控设备可靠稳定的工作。 10. 支持短路触发恢复出厂功能，最大程度方便系统维护管理。 11. 市电宽电压供电 + 零切换时间的DC24V备用电源，为终端7×24小时 | 台 | 34
6 | 蓄电池 | 1.型号：6-GFM-100-YT（定制电池） 2.规格：12V，100Ah，阀控式密封铅酸免维护蓄电池 | 套 | 2
7 | 灯罩 | 1.名称：12M单臂路灯灯罩定制 1.直径:7.5mm 2.高1.19mm 3.材料:一体件开模定制 | 套 | 307
8 | 电缆中间头 | 1.名称：热缩式材料定制 | 套 | 307
9 | 照明灯具 | 1.型号：LED灯带定制 2.规格：灯珠数量：每米 30 珠或 60 珠 颜色：蓝光 电压：单个灯珠 3.0 - 3.4V 左右，灯带常用24V DC 发光角度：120°，连接最长长度：15 米 | 套 | 80
10 | 照明灯具 | 1.型号：LED定制模组 2.规格：长30cm.宽7.5，4块，定制模组 | 套 | 10
11 | 照明灯具 | 1.型号：定制灯具，外观样式与现场一致 材质:铝板 直径:500mm 电源:24v 功率:50w | 套 | 188
12 | 照明灯具 | 1.型号：YFC-50-36-PM-4KV 2.规格:LED DRIVER:YFC-50W外观样式与现场一致 | 套 | 199
13 | 电缆终端头 | 1.名称：热缩式材料定制 | 套 | 230
14 | 控制开关 | 1.型号:C25 2.规格：DZ47LE额定电流：25A，额定电压：交流220V,脱口类型：C型，电气寿命：10000次，机械寿命：2000次，上下均可进线，适用温度：-35°到+70°，海拔：＜2000米 | 套 | 180
15 | 控制器 | 1.型号：DH-IEG1SC-G 2.规格：容量（A):额定电压:AC400V;额定电流:32A，RS-485接口2个，网络接口1个（RJ-45网口，支持10M/100M网络数据）；无线1个4G全网通，标配外置天线；报警接口：1个输入，1个输出。导轨式电源适配器。 | 套 | 2
16 | 网络半球摄像机 | 1.型号：DH-IPC-HDW2443T-A-IL 2.参数：超能400万智能双光定焦海螺网络摄像机 | 台 | 4
17 | 交换机 | 1.型号：DH-PS1400C-4ET1ET-40 2.参数：桌面式非管理型交换机系列是二层商业级系列交换机，具有高性能的交换引擎，大容量的缓存，实现视频码流的无卡顿传输;采用全金属无风扇设计，具有高效的机壳表面散热能力;无网管，即插即用，支持简化工程施工部署。 | 台 | 1
18 | 网线 | 规格：超五类网线 | 米 | 80
19 | 电力电缆 | 规格：三芯1.5平方电缆 | 米 | 30
合计 |  |  |  | 1659