## 工作表1
2026年清扫车辆机械购置项目报价单
序号 | 项目名称 | 配置参数 | 价格 （万元） | 数量 （辆） | 总价 （万元） | 质保
1 | 电动洗扫车 | 1、长宽高≥4920*1810*2100mm 2、总质量：≥3250kg 3、整备质量：≥2680kg 4、额定载质量：≥440kg 5、前悬：≥1090mm 6、后悬：≥1330mm 7、接近角大约18° 8、离去角大约10° 9、驾驶室准乘人数2人 10、最小离地间隙150mm 11、燃料种类：纯电动 12、最高车速90km/h 13、爬坡度：≥20%（空载），≥14%（满载） 14、最小转弯直径：13.1m 15、底盘型号：SH1037PCEVNZY1 16、底盘类别：二类底盘 17、轴距：大约2500mm 18、续驶里程（工况法）：≥282km 19、驱动电机型号：TZ180XS130 20、驱动电机种类：永磁同步 21、驱动电机额定功率：30-35kW 22、驱动电机峰值功率：55-60kW 23、驱动电机峰值转矩：大约220N.m 24、电池种类：磷酸铁锂蓄电池 25、高压卷盘软管长度：≥10m 26、底盘型号：SH1037PCEVNZY1 27、卸料角：大约45° 28、洗扫净率：≥95% 29、续驶里程（工况法）：≥282km 30、电池电量：40-42kW·h 31、高压水泵额定压力：大约12MPa 32、高压水泵额定流量：≥50L/min 33、垃圾箱总容积：≥2m³ 34、清水箱总容积：≥1.3m³ 35、洗扫宽度（不含路缘）：2200-2300mm 36、洗扫速度：15-20km/h 37、需带养护推车配置 38、清扫宽度：2000-2300mm 39、需垃圾箱顶部臂架、带臂架装置 40、需前定点清洗系统，带前定点清洗装置 41、需前角喷功能，带前角喷装置 42、需前喷水架，带前喷水架 43、需养护推车配置，带养护推车配置 44、需视频终端系统：带视频终端系统3摄像头（支持主动安全预警、支持驾驶员状态监控、配置倒车影像）；带视频终端系统360环视 45、需垃圾箱顶部臂架 46、需带前定点冲洗装置 47、需带前角喷功能 48、需视频监控系统，带右扫+车辆尾部监控 |  | 2 |  | 整车保修不少于1年；电机电控电池保修不少于8年
2 | 电动吸扫车 | 1、长宽高：≥3750×1250×2150mm;整备质量：≥1600kg； 2、车身要求：车身需采用高强度抗冲击钢架结构，驾驶室需要全景门窗，视线良好，材质采用钢化玻璃，防爆 3、最大行驶速度：≥15km/h；爬坡度：≥15% 4、扫路机须为四轮，底盘采用铰链轴承结构铰接，转弯半径小，操作灵活；转弯半径（外径）：2500-2700mm 5、轴距：1400-1600mm 6、最小离地间隙：100mm 7、扫路机配的备垃圾箱箱体采用不锈钢材质制作，厚度≥ 3 mm 8、垃圾箱容积：≥400L 9、垃圾倾倒方式：高位自卸式倾倒 10、垃圾箱举升高度：≥1250mm 11、垃圾箱倾倒角度：≥90° 12、扫路机须为纯电力驱动；配备磷酸铁锂电池 13、电池单组及模组在过放电、过充电、短路、跌落、挤压等情形下，需不出现爆炸、起火现象 14、电池组设置：≥76.8V450AH磷酸铁锂电池 15、一次作业里程：≥60Km 16、设备扫刷、扫路机转向、箱体举升等功能需由液压系统驱动工作；尽量配置交直流一体智能脉冲充电机，尽量可使用220V电源直接充电 17、设备行走、吸尘作业、液压系统均采用交流异步电动机，并采用集成交流智能控制系统，控制系统自带智能故障报警装置 18、设备需要具备水循环控尘系统，多级沉淀循环使用，有效抑制二次扬尘 19、设备可在积水路面上进行正常的清扫作业 20、扫路机作业时粉尘气体需不外泄，清扫部位及附近、向大气出口需要无明显扬尘 21、最大吸入颗粒直径：≥100mm 22、扫路机须至少配备两个清扫刷头 23、清扫作业宽度：≥1800mm 24、扫路机清扫效率≥90% 25、清水箱容积：≥160L |  | 1 |  | 整车质保不少于1年
3 | 电动冲地机 | 1、长宽高：≥3050*1050*1510mm 2、水箱容积：≥700L 3、电池：磷酸铁锂 4、控制器：需智能型控制器；软启动、防溜坡、刹车断电；喷洗装置：需高压水枪多角度喷头 5、手持伸缩式管：≥15m 6、底盘：重载框架式架构、承载力强 7、驱动电机：≥1500w 8、充电器：智能充电器、需要带脉冲修复、充满自动关机 9、车架、车身：需优质碳结构钢，汽车级电泳、高温烤漆防褪色，长久耐锈。后桥：180全浮后桥，加重型后桥，载重能力强。悬挂：前悬加粗双筒减震，后悬钢板非独立减震 10、轮胎规格：需钢丝轮胎，前:大约400-12 后:大约450-12 11、信号灯：需组合仪表显示、远近大灯、前转向灯、后转向灯、刹车灯、喇叭 12、发动机：纯电动大约4000W左右直流驱动电机 需关枪停机、延时5秒停机。在冲洗的过程中，关枪启停、5秒之内不关机，电机也不停机，对机器、电机、高压泵都减少冲击波，没有瞬间电流，增强电池使用时间及寿命。 13、水泵：高压泵压力≥200Kg/cm2；流量≥15L/min，需压力范围可以调节 14、过滤器：不锈钢水过滤器，位置需明显，方便清理喷洗装置 15、高压水枪需要有多角度喷头:(0度、15度、25度、45度)；需要前置左右喷头冲洗、可对园区小路精细化作业，冲洗宽度≥6m |  | 2 |  | 整车质保不少于1年
4 | 240L挂桶扫地车 | 1、长宽高：≥2950×2100×2000mm 2、电池：磷酸铁锂 3、爬坡能力≥25% 4、水箱容量≥220L 5、清洁宽度≥2米 6、手持高压水管≥5m 7、垃圾桶容量≥240L 8、整机重量：≥1080 Kg 9、清洁宽度：≥2200mm 10、边刷直径：≥520mm×2+720mm×2 11、驱动功率：（电机）3000 W 左右；作业功率：（主刷+风机+边刷+振尘）≥1000×2+500×2+4×120+100×2（ W ） 12、旋转半径：2500-3000 mm ；工作速度：7-8 Km/h ；行驶速度：8-10Km/h ;过滤面积 ：6X2㎡；离地间隙7cm左右 |  | 1 |  | 整车保修不少于1年
5 | 场馆洗地车（小） | 1、长宽高：≥1390*560*940mm 2、电池：磷酸铁锂 3、水箱液位：可视 4、清洁时效：≥5000㎡/h 5、总质量：≥250kg 6、污水箱：≥60L 7、盘刷电机：≥550W*2 8、盘刷速度：≥160转/分 9、盘刷直径：≥530mm*2 10、驱动电机：≥550W 11、真空马达：大约500W 12、铝合金吸水趴 13、敞开式污水箱子 14、快捷开盖、快捷上刷 15、强弱电分离设计（非集成） 16、污水箱子：需敞开式 17、需固态垃圾分离系统 18、超厚板材+不锈钢紧固件 |  | 1 |  | 整车保修不少于1年
6 | 场馆洗地车（中） | 1、长宽高：≥1600*970*1330mm 2、污水箱：≥150L 3、水箱容积≥160L 4、清洁时效：≥7000㎡/h 5、高压水枪：≥1m 6、总质量≥450kg 7、盘刷电机：大于等于550W*2 8、电池：磷酸铁锂 9、爬坡能力（空载/工作）：≥25/12° 10、盘刷速度：≥160转/分 11、盘刷直径：≥430mm*2 12、驱动电机：≥800W 13、真空马达：大约600W 14、清洁宽度/吸扒宽度：≥860/1160m 15、刷子压力：大约50kgs 16、净洗地时长：≥5h 17、超厚板材+不锈钢紧固件 18、进口胶条 19、铝合金吸水趴 20、敞开式污水箱子 21、快捷开盖、快捷上刷 22、强弱电分离设计（非集成） 23、驱动电机需采用无刷电机 24、清水液位：需可视化 25、污水箱子：需敞开式 |  | 1 |  | 整车保修不少于1年
总计
备注：报价包含：1.裸车价；2.运输费；3.服务费（含质保期内需24小时及时上门维修、培训操作等，遇故障需48小时恢复正常使用，节假日随叫随到）。