## 清单
滹沱河生态区弱电及智能化维护清单
序号 | 名称 | 特征 | 单位 | 数量 | 单价（元） | 总价（元） | 备注
1 | 庭院灯 | 1.庭院灯H=3.8m,LED,50W,4500K,IP653. 2.运行维护内容：灯线路检查，漏电保护器定期清理除尘、检查、检测绝缘 | 套 | 1924
2 | 多头斜照型高压钠灯 | 1.多头斜照型高压钠灯H=15m,8*400W,3000K,IP65 2.运行维护内容：灯线路检查，漏电保护器定期清理除尘、检查、检测绝缘 | 套 | 40
3 | 斜照庭院灯高压钠灯 | 1.斜照庭院灯高压钠灯H=8m,250W,3000K,IP65 2.运行维护内容：灯线路检查，漏电保护器定期清理除尘、检查、检测绝缘 | 套 | 120
4 | 景观庭院灯 | 1.景观庭院灯H=4.5m,LED,50W,3500K,IP65 2.运行维护内容：灯线路检查，漏电保护器定期清理除尘、检查、检测绝缘 | 套 | 14
5 | 投光灯 | 1.投光灯LED,35W,3500K,IP65 2.运行维护内容：灯线路检查，漏电保护器定期清理除尘、检查、检测绝缘 | 套 | 33
6 | 灯带 | 1.灯带220V 10W 2.运行维护内容：灯线路检查，漏电保护器定期清理除尘、检查、检测绝缘 | 米 | 805
7 | 电力电缆 | 1.YJV22-3X6/PE50 2.运行维护内容：巡检电缆终端头、中间头、电缆线路绝缘电阻测试 | 米 | 25696
8 | 配线电线 | 1.RVVP3X2.5/PE50 2.运行维护内容：巡检电缆终端头、中间头、电缆线路绝缘电阻测试 | 米 | 18115
9 | 断路器 | 1.16A断路器 2.运行维护内容：外观状态巡查、触头灭弧系统巡查、二次回路绝缘巡查 | 台 | 129
10 | UPS不间断电源设备 | 1.规格、型号：功率容量≥200KVA 模块化热插拔UPS电源系统,模块20KVA≥5,同品牌12V100Ah≥电池128块,电池柜,电池架,汇流柜。 2.运行维护内容：每月一次均衡充电，设备日常检测，运行日志填写；设备年检、常规维护，设备清洁，防静电除尘 | 台 | 1
11 | 配电箱 | 1.配电箱 2.运行维护内容：设备维护，线路检查除尘 | 台 | 1
12 | 电力电缆 | 1.5*50 2.运行维护内容：巡检电缆终端头、中间头、电缆线路绝缘电阻测试 | m | 100
13 | 防雷系统 | 1.防雷系统 2.运行维护内容：：定期测试检测，常规维护。 | 套 | 1
14 | 网络红外球型摄像机 | 1.网络红外球型摄像机参数：1/2.8英寸 CMOS；水平解析度≥1100TVL；信噪比≥55dB；焦距4.5mm～135mm；光学变倍30倍；补光方式红外；补光距离≥220m； 2.运行维护内容：定期查看画面、测设摄像机辅助功能、检查线路与网线连接是否正常、防静电处理、除尘、运行日志填写 | 台 | 113
15 | 人流量统计摄像机 | 1.人流量统计摄像机参数：传感器类型1/2.8英寸CMOS；最大分辨率200W；最大红外距离30m；宽动态120dB；镜头焦距2.1mm；定焦； 2.运行维护内容：定期查看画面、测设摄像机辅助功能、检查线路与网线连接是否正常、防静电处理、除尘、运行日志填写 | 台 | 8
16 | 热成像云台 | 1.热成像云台参数：可见光最低照度彩色≤0.001LX，黑白≤0.0001LX ，中心分辨率不低于1100TVL；，双目联动功能：超温报警、最高或最低探测温度报警时，可联动可见光视频进行聚焦放大； 2.运行维护内容：定期查看画面、测设摄像机辅助功能、检查线路与网线连接是否正常、防静电处理、运行日志填写 | 套 | 10
17 | 出入口相机 | 1.出入口相机参数：传感器类型1/1.8英寸CMOS；最大分辨率200W；宽动态120dB；音频输入2路,3.5mm JACK LINE IN； 2.运行维护内容：定期查看画面、测设摄像机辅助功能、检查线路与网线连接是否正常、防静电处理、运行日志填写 | 台 | 8
18 | 高清镜头 | 1.高清镜头参数：1200万像素1/1.7英寸3.7-16mm手动变焦镜头（DC光圈） 2.运行维护内容：定期查看画面、测设摄像机辅助功能、检查线路与网线连接是否正常、防静电处理、除尘、运行日志填写 | 台 | 8
19 | LED补光灯 | 1. LED常亮补光灯 3.运行维护内容：灯线路检查，漏电保护器、检查、检测绝缘 | 套 | 8
20 | 360°摄像机 | 1.360°摄像机参数：1.有效像素≥1600万 2.运行维护内容：定期查看画面、测设摄像机辅助功能、检查线路与网线连接是否正常、防静电处理、除尘、运行日志填写 | 台 | 5
21 | 180°守望者 | 1.180°守望者参数：主视频图像镜头靶面尺寸为1/1.8英寸，CMOS；800W；宽动态120dB；5mm； 2.运行维护内容：定期查看画面、测设摄像机辅助功能、检查线路与网线连接是否正常、防静电处理、运行日志填写 | 台 | 10
22 | 球机 | 1.球机参数：1/2.8英寸 CMOS；水平解析度≥1100TVL；信噪比≥55dB；焦距4.5mm～135mm；光学变倍30倍；补光方式红外；补光距离≥220m； 2.运行维护内容：定期查看画面、测设摄像机辅助功能、检查线路与网线连接是否正常、防静电处理、运行日志填写 | 台 | 6
23 | 防雷模块 | 1.防雷模块参数：（网络+电源）二合一浪涌保护器 2.运行维护内容：定期测试检测，常规维护、防静电处理、除尘 | 个 | 121
24 | 监控杆（6.5米） | 1.八角杆、杆高6.5米，横臂《2米 2.运行维护内容：定期测试检测，常规维护 | 个 | 106
25 | 监控杆（10米） | 1.八角杆、杆高10米，横臂《2米 2.运行维护内容：定期测试检测，常规维护。 | 个 | 23
26 | 警示柱 | 1.警示柱支持嵌入式linux操作系统，稳定可靠 、支持130W像素高清 2.运行维护内容：定期测试检测，常规维护。 | 台 | 6
27 | 台式电脑 | 1.台式电脑I5，4G，1T，20液晶 设备 、除尘，设备运行状况观察、接口测试；计算机硬件安装、测试、设置，硬件升级，备份系统文件 2.运行维护内容：设备运行状况观察、接口测试；计算机硬件安装、测试、除尘、配置，硬件升级，备份系统文件 | 台 | 1
28 | 桌面 | 1.桌面式网络分控管理中心 2.运行维护内容：设备运行状况观察、接口测试；计算机硬件安装、测试、设置，硬件升级，设备防静电处理、除尘、备份系统文件 | 台 | 1
29 | IP网络有源音箱 | 1.IP网络有源音箱 2.运行维护内容：设备加电运行，运行日志填写，设备运行状况观察、接口测试，软件升级、网络模块升级、防静电处理、除尘 | 只 | 2
30 | Luna云系统IP有源音柱 | 1.Luna云系统IP有源音柱 2.运行维护内容：设备加电运行，运行日志填写，设备运行状况观察、接口测试，软件升级、网络模块升级 | 只 | 123
31 | 室外AP | 1.室外AP 2.运行维护内容：设备加电运行，运行日志填写，设备运行状况观察、接口测试；检查数据流量、系统利用率等参数；设定访问控制列表，配置文件的备份、系统固件升级 | 台 | 100
32 | 交换机 | 1.交换机参数：整机提供12千兆端口接入，8个10/100/1000M 电口，4个1000BASE-X SFP光口， 直流双冗余输入供电，无风扇设计，全铝外壳。 2.运行维护内容：设备加电运行，运行日志填写，设备运行状况观察、接口测试；系统硬件验证、调试，VLAN配置，软路由调试 | 台 | 129
33 | 转换模块 | 1.1000BASE-LX mini GBIC转换模块（1310nm） 2.运行维护内容：运行状态观察；接口测试；设备维护；设备防静电除尘；运行日志填写 | 个 | 258
34 | 光缆 | 1.GYTA53型层绞式48芯单模光缆 重铠 2.运行维护内容：人孔、管道维护，光缆测试 ，分线箱维护，入户线测试、检修与维护，维护日志填写。 | m | 21312
35 | 光缆 | 1.GYTA53型层绞式24芯单模光缆 重铠 2.运行维护内容：人孔、管道维护，光缆测试 ，分线箱维护，入户线测试、检修与维护，维护日志填写。 | m | 24482
36 | 光缆 | 1.GYTA53型层绞式12芯单模光缆 重铠 2.运行维护内容：人孔、管道维护，光缆测试 ，分线箱维护，入户线测试、检修与维护，维护日志填写。 | m | 24600
37 | 六类网线 | 1.六类网线 2.运行维护内容：网线测试 ，分线箱维护，水晶头测试、检修与维护，维护日志填写。 | m | 5000
38 | 交接箱 | 1.288芯落地式光缆交接箱 2.运行维护内容：电缆测试，分线箱维护，入户线测试、检修与维护，维护日志填写。 | 个 | 9
39 | 尾纤 | 1.LC单模光纤尾纤(3m) 2.运行维护内容：电缆测试，分线箱维护，入户线测试、检修与维护，尾纤收光测试 | 根 | 600
40 | 适配器 | 1.LC型适配器 2.运行维护内容：电缆测试 ，分线箱维护，入户线测试 | 条 | 1000
41 | 12口法兰式光缆终端盒金属盒体 | 1.12口法兰式光缆终端盒金属盒体 2.运行维护内容：电缆收光测试 ，分线箱维护，入户线测试 | 个 | 129
42 | 接续盒 | 1.接续盒 2.运行维护内容：运维内容：定期测试检测；常规维护 | 个 | 200
43 | 跳线 | 1.LC-LC(3米) 单模光纤跳线(3m) 2.运行维护内容：电缆测试，分线箱维护，入户线测试、检修与维护，尾纤收光测试 | 条 | 636
44 | 网络机柜 | 1.网络机柜600*1100*2000 2.运行维护内容：打接跳线，卡接双绞线缆，核对线序，资料更改，配线架维护。 | 台 | 8
45 | PDU | 1.PDU参数：不少于12位，带防雷模块 2.运行维护内容：打接跳线，卡接双绞线缆，核对线序，资料更改，配线架维护。 | 套 | 6
46 | 24口六类非屏蔽配线架 | 1.24口六类非屏蔽配线架 2.运行维护内容：打接跳线，卡接双绞线缆，核对线序，资料更改，配线架维护。 | 台 | 8
47 | 光纤配线架 | 1.144口光纤配线架 2.运行维护内容：打接跳线，卡接双绞线缆，核对线序，资料更改，配线架维护。 | 台 | 8
48 | 六类非屏蔽双绞线 | 1.六类非屏蔽双绞线 2.运行维护内容：网线测试 ，分线箱维护，水晶头测试、检修与维护，维护日志填写。 | 米 | 3050
49 | 机房环境监控系统 | 1.机房环境监控系统配电、消防、UPS、电池、空调、新风、门禁、消防、温湿度、漏水监控、图像等相关模块 2.运行维护内容：设备日常检测，设备运行日志填写；设备年检、常规维护；设备日常清洁，防静电除尘。 | 套 | 1
50 | 2U机架式服务器 | 1.2U机架式服务器：芯片组* Intel C622芯片组处理器 2.运行维护内容：除尘，运行日志填写，设备运行状况观察、接口测试；服务器硬件测试、设置，备份配置文件 | 台 | 1
53 | 视频矩阵 | 1.视频矩阵：视频切换矩阵，不少于8路输入，8路输出 2.运行维护内容：除尘，运行日志填写，设备运行状况观察、接口测试；服务器硬件测试、设置，备份配置文件 | 台 | 1
54 | 新风机 | 1.新风机：400m 2.运行维护内容：设备日常检测，设备运行日志填写；设备年检、常规维护；设备日常清洁，防静电除尘。 | 台 | 1
55 | 机房空调 | 1.机房空调：精密空调室内机 制冷量不少于12.5kW 风冷型上前送风，风冷型(-20C以上室外温度)采用环保410A冷媒 2.运行维护内容：设备日常检测，设备运行日志填写；设备年检、常规维护；设备定期清洗外机，防静电除尘。 | 台 | 2
56 | 柜式七氟丙烷灭火装置 | 1.柜式七氟丙烷灭火装置：包括钢瓶、启动装置、柜体、压力讯号器、喷射管软、喷咀、不含药剂(常规2.5MPA压力) 2.运行维护内容：设备日常检测，设备运行日志填写；设备常规维护；设备联网状态查询，设备日常清洁，防静电除尘。 | 套 | 1
57 | 点型光电感烟火灾探测器 | 1.点型光电感烟火灾探测器：带地址，电编码，含底座 2.运行维护内容：设备日常检测，设备运行日志填写；设备年检、常规维护；设备日常清洁，防静电除尘。 | 个 | 1
58 | 点型感温火灾探测器 | 1.点型感温火灾探测器：带地址，电编码，含底座 2.运行维护内容：设备日常检测，设备运行日志填写；设备年检、常规维护；设备日常清洁，防静电除尘。 | 个 | 1
59 | 输入/输出模块 | 1.输入/输出模块：带地址，电编码，含底座 2.运行维护内容：设备日常检测，设备运行日志填写；设备年检、常规维护；设备日常清洁，防静电除尘。 | 个 | 2
60 | 火灾声光警报器 | 1.火灾声光警报器 2.运行维护内容：设备日常检测，设备运行日志填写；设备年检、常规维护；设备日常清洁，防静电除尘。 | 个 | 1
61 | 气体灭火控制盘 | 1.气体灭火控制盘：独立的气体灭火系统 2.运行维护内容：设备日常检测，设备运行日志填写；设备年检、常规维护；设备联网状态；设备日常清洁，防静电除尘。 | 台 | 1
62 | 气体释放警报器 | 1.气体释放警报器：带地址，电编码，四线制 2.运行维护内容：设备日常检测，设备运行日志填写；设备年检、常规维护；设备日常清洁，防静电除尘。 | 个 | 1
63 | 配线电源线 | 1.BV2.5 2.运行维护内容：巡检电源线终端头、中间头、电缆线路绝缘电阻测试 | 米 | 100
64 | 云存储元数据服务器 | 1.云存储元数据服务器：英特尔 至强 双路处理器E5-2609v3 每路6核；64GB DDR4，可扩展至768GB, ECC内存；标配：2块 2.5英寸 SATA 1TB 企业级机械硬盘，2块 2.5英寸 SATA 200GB 数据中心级固态硬盘，可扩展至10块2.5英寸硬盘；八端口 1Gb千兆网口； 1+1冗余电源；495W，白金级能效， 2.运行维护内容：设备日常检测，运行日志填写；设备系统检测；设备的软件升级；设备日常清洁，防静电除尘。 | 台 | 1
65 | 云存储数据存储节点 | 1.云存储数据存储节点：4核CPU；16GB DDR3；8个10/100/1000Mbps数据网口，1个千兆管理网口; 支持负载均衡模式；1个USB3.0；2个SAS口, 支持SAS多级级联，外部SAS接口带宽双向≥192Gbps；至少配置一个eSATA接口用于数据下载备份；冗余电源，支持在线更换；支持36个2.5"或3.5"的SATA硬盘或者SAS硬盘，独立硬盘支架，支持硬盘热插拔； 2.运行维护内容：设备日常检测，运行日志填写；设备系统检测；设备的软件升级；设备日常清洁，防静电除尘。 | 台 | 4
66 | 企业级硬盘 | 1.企业级硬盘.容量：4T 2.运行维护内容：设备日常检测，运行日志填写；设备系统检测；设备日常清洁，防静电除尘。 | 台 | 96
67 | 室内全彩显示屏 | 1.室内全彩显示屏参数：1) 输入功率 (最大值)：780 W/m²2) 箱体结构：压铸铝3) 工作温湿度：-20℃~+50℃/10~90%RH4) 灰度等级：16384 levels per color 2.运行维护内容：设备日常检测，运行日志填写；设备年检、常规维护；设备日常清洁，防静电除尘 | 台 | 1
68 | LED全彩屏发送卡 | 1.LED全彩屏发送卡参数：1) 一路DVI视频输入；2) 一路音频输入；3) 四个网口输出或四路光纤输出；4) RS232接口控制，可级联多台进行统一控制；5) 最大带载分辨率2048×1152或1920×1200。 2.运行维护内容：设备日常检测，运行日志填写；设备年检、常规维护；设备日常清洁，防静电除尘。 | 台 | 4
69 | 配电柜 | 1.配电柜：定制，带漏电保护功能 2.运行维护内容：设备维护，线路检查除尘 | 台 | 1
70 | 电力电缆 | 1.电力电缆 2.运行维护内容：巡检电缆终端头、中间头、电缆线路绝缘电阻测试 | 米 | 350
71 | 拼接控制器机箱 | 1.拼接控制器机箱参数：1. 标准19”机架式，4U机箱高度，12个板卡槽位，嵌入式系统，模块化设计，支持双电源冗余，具有2组风扇，每组6个风扇（支持热插拔、冗余；支持吹和抽两种模式同时工作；2. 支持刀片式音视频图像处理板，可根据需要配置不同数量的输入板和输出板，最大可以配置1块主控板，1块控制板，10块业务板。输出板卡支持热插拔功能；3. 要求主控板至少具有1个VGA输出，不少于2个千兆网口、3个USB接口 2.运行维护内容：设备日常检测，运行日志填写；设备年检、常规维护；设备日常清洁，防静电除尘。 | 台 | 1
72 | 拼接控制器输出板 | 1.拼接控制器输出板参数：1.解码输出6路HDMI视频接口,支持4K输出 2.运行维护内容：设备日常检测，运行日志填写；设备年检、常规维护；设备日常清洁，防静电除尘。 | 台 | 2
73 | 拼接控制器输入板 | 1.拼接控制器输入板参数；视频输入接口DVI-I接口，可选配VGA转接头/HDMI转接头；支持VGA、DVI、HDMI信号接入 2.运行维护内容：设备日常检测，运行日志填写；设备年检、常规维护；设备日常清洁，防静电除尘。 | 台 | 2
74 | 核心交换机 | 1.核心交换机参数：采用CLOS交换架构，交换网板有独立插槽且与主控引擎、业务板硬件分离；交换网板与线卡成垂直90°正交连接；独立主控引擎插槽≥2个，独立业务插槽≥10个，独立交换网板插槽≥4个，主控引擎故障情况下，不能影响整机转发能力；交换容量≥100T（以官网最小值为准），包转发性能≥106000Mpps（以官网最小值为准）； 2.运行维护内容：设备加电运行、除尘，运行日志填写，设备运行状况观察、接口测试；系统硬件验证、调试，VLAN配置等 | 台 | 2
75 | 主控引擎 | 1.主控引擎 2.运行维护内容：设备加电运行 、除尘，运行日志填写，设备运行状况观察、接口测试； 参数设定，联网调试等。 | 台 | 4
76 | 交换网板 | 1.交换网板 2.运行维护内容：设备加电运行 、除尘，运行日志填写，设备运行状况观察、接口测试； 参数设定，联网调试等。 | 台 | 4
77 | 电源模块 | 1.电源模块（可以冗余，交流，600W） 2.运行维护内容：设备日常检测，运行日志填写；设备年检、常规维护；设备清洁，防静电除尘。 | 台 | 8
78 | 48端口万兆以太网(光口) | 1.48端口万兆以太网(光口)参数：48端口万兆以太网光口(SFP+,LC) 2.运行维护内容：运行状态观察；接口测试；设备维护；设备防静电除尘；运行日志填写 | 台 | 2
79 | 48端口千兆以太网(电接口板) | 1.48端口万兆以太网(光口)参数：48端口千兆以太网电接口板（RJ45） 2.运行维护内容：运行状态观察；接口测试；设备维护；设备防静电除尘；运行日志填写 | 台 | 6
80 | 万兆LC接口模块 | 1.万兆LC接口模块：万兆LC接口模块（1310nm），10km，适用于SFP+接口 2.运行维护内容：运行状态观察；接口测试；设备维护；设备防静电除尘；运行日志填写 | 台 | 8
81 | 汇聚交换机 | 1.汇聚交换机参数：固化48个10G SFP+端口，4个40G QSFP+端口，不支持FC接口。主机出厂已满配3个模块化风扇M6220-FAN II-F。10G接口数≥48，40G接口数≥4；交换容量≥1.2T（以官网最小值为准）、包转发率≥960Mpps（以官网最小值为准）； 2.运行维护内容：设备加电运行、除尘，运行日志填写，设备运行状况观察、接口测试；系统硬件验证、调试，VLAN配置 | 台 | 5
82 | 主机电源 | 1.主机电源（前后风道散热），最少配置1个电源，最多配置2个电源，可实现1+1冗余 2.运行维护内容：设备日常检测，运行日志填写；设备年检、常规维护；设备清洁，防静电除尘。 | 台 | 10
83 | 万兆LC接口模块 | 1.万兆LC接口模块（1310nm），10km，适用于SFP+接口 2.运行维护内容：运行状态观察；接口测试；设备维护；设备防静电除尘；运行日志填写 | 台 | 6
84 | 广播主机 | 1.广播主机：工业级工控机机箱设计，机箱采用钢结构，有较高的防磁、防尘、防冲击的能力。2.17.3英寸LED液晶显示屏，内置10点电容触摸屏，简单易用的触摸屏操控。3.工控抽拉式键盘设计，操作更便捷，支持1路高清HDMI高清视频输出。4.工业级专用主板设计，Intel B75芯片组架构，Intel Core i7-2600 @ 3.40GHz 四核CPU,内存DDR3标配8G。5.内置大容量256G mSATA硬盘，读写速度达到600MB/S，没有任何活动式机械零件，具有超强的耐用性与可靠性。 2.运行维护内容：设备加电运行、除尘，运行日志填写，设备运行状况观察、接口测试；服务器硬件测试、设置，备份配置文件等。 | 台 | 1
85 | 无线AC | 1.无线AC：高性能无线控制业务模块；起始支持128个无线接入点的管理，通过升级最大可支持2560个无线接入点的管理，支持墙面AP特性，墙面式AP最大可控数量翻倍，有墙面式AP接入场景下整机最大控制4000个AP。 2.运行维护内容：设备加电运行、除尘，运行日志填写，设备运行状况观察、接口测试；检查数据流量、系统利用率等参数；设定访问控制列表，配置文件的备份等 | 台 | 2
86 | 视频监控业务平台 | 1.视频监控业务平台：大容量视频监控业务平台。主机可实现NVR、前端编码器和网络摄像机接入管理，电视墙集中管理，用户登录认证，对从机的接入管理功能，并可实现前端的视频码流中心存储、集中转发。从机实现前端视频码流的集中存储和集中转发。含监控点接入许可。 2.运行维护内容：除尘，设备运行状况观察、接口测试；计算机硬件安装、测试、设置，硬件升级，备份系统文件等。 | 台 | 1
87 | 人脸分析服务器 | 1.智能人脸分析服务器，内置人脸识别对比算法，可接32个IPCam，支持黑白名单库（最大5万张），实现人脸比对布防报警，H.264/H.265，分辨率4K/1080p/720P/D1/CIF/QCIF，支持16路1080P回放，支持RAID0/1/5/6/10，支持国标GB/T28181协议接入平台，16×SATA接口，模块化机箱设计，硬盘热插拔，2×告警输入输出，2×RS485，4×USB，1×双向音频，3×千兆网口，1×VGA，2×HDMI（HDMI支持4K输出），同时支持三路视频输出 2.运行维护内容：设备加电运行、除尘，运行日志填写，设备运行状况观察、接口测试；服务器硬件测试、设置，备份配置文件等 | 台 | 1
88 | 智慧安防平台 | 1.智慧安防平台服务器。硬件产品，2U机架式设计，实现各种安防资源的接入、管理与联动，包括视频监控、报警主机、门禁系统、电子巡更等；支持结构化数据接入，可以接入人脸门禁、人脸闸机等智能设备，支持人员信息管控、管理和轨迹展示；支持车辆道闸系统接入，支持车辆信息管控、管理和轨迹展示。2U服务器+基础程序包，包含已支持的各安防系统接入，已接入外设系统品牌及型号参见“智慧安防外设接入兼容列表”，未接入系统接入智慧安防平台需按次收取定制开发费用。 2.运行维护内容：设备加电运行、除尘，运行日志填写，设备运行状况观察、接口测试；服务器硬件测试、设置，备份配置文件等 | 台 | 1
89 | 防爆半球型网络摄像机 | 1.防爆半球型网络摄像机参数：星光防暴半球型网络摄像机，1/2.8" 500W像素高性能传感器，2.8mm定焦镜头，最低照度0.005Lux（彩色），0.0005lux（黑白），120dB超宽动态。30-50米红外，Smart IR，H.264/H.265，3072×1728/720P/D1，30fps。基础智能。1×RJ45，1×Mic，1×Speaker，1×Line IN，1×Line Out，1×RS485，2×Alarm In，1×Alarm Out，1×内置TF卡槽。DC12V/POE，功耗12W。不含电源。 2.运行维护内容：定期查看画面、测设摄像机辅助功能、检查线路与网线连接是否正常、防静电处理、运行日志填写 | 台 | 5
91 | 高清红外防水网络摄像机 | 1.高清红外防水网络摄像机参数：高清红外防水网络摄像机，1/2.8" 500W像素高性能传感器，2.8-12mm电动调焦镜头。最低照度0.005Lux（彩色），0.0005lux（黑白），120dB超宽动态。30-50米红外，H.264/H.265，3072×1728/720P/D1，30fps。基础智能。1×Line IN，1×Line OUT，2×告警输入，1×告警输出，1×RS485，1×内置TF卡槽。DC12V/POE，功耗11W。 2.运行维护内容：定期查看画面、测设摄像机辅助功能、检查线路与网线连接是否正常、防静电处理、除尘、运行日志填写 | 台 | 3
92 | 红外球形摄像机 | 1.红外球形摄像机：400万像素网络红外球形摄像机 2.运行维护内容：定期查看画面、测设摄像机辅助功能、检查线路与网线连接是否正常、防静电处理、除尘、运行日志填写 | 台 | 75
93 | 人流量统计摄像机 | 1.人流量统计摄像机 2.运行维护内容：定期查看画面、测设摄像机辅助功能、检查线路与网线连接是否正常、防静电处理、除尘、运行日志填写 | 台 | 11
94 | 高清摄像头 | 1.出入口相机及其高清镜头 2.运行维护内容：定期查看画面、测设摄像机辅助功能、检查线路与网线连接是否正常、防静电处理、除尘、运行日志填写 | 台 | 14
95 | 180°守望者摄像机 | 1.180°守望者摄像机 2.运行维护内容：定期查看画面、测设摄像机辅助功能、检查线路与网线连接是否正常、防静电处理、除尘、运行日志填写 | 台 | 3
98 | 360°摄像机 | 1.360°摄像机 2.运行维护内容：定期查看画面、测设摄像机辅助功能、检查线路与网线连接是否正常、防静电处理、除尘、运行日志填写 | 台 | 2
99 | 热成像云台 | 1.热成像云台 2.运行维护内容：定期查看画面、测设摄像机辅助功能、检查线路与网线连接是否正常、防静电处理、除尘、运行日志填写 | 台 | 2
100 | 人脸识别服务器 | 1.人脸识别服务器 2.运行维护内容：设备加电运行 、除尘，运行日志填写，设备运行状况观察、接口测试；服务器硬件测试、设置，备份配置文件等 | 台 | 1
101 | 防雷模块 | 1.防雷模块 2.运行维护内容：定期测试检测，常规维护。 | 个 | 116
102 | 多合一定制杆 | 1.多合一定制杆 2.运行维护内容：定期测试检测，常规维护。 | 根 | 46
103 | 台式电脑 | 1.1台电脑和1台桌面式网络分控管理中心。 2.运行维护内容：设备 、除尘，设备运行状况观察、接口测试；计算机硬件安装、测试、设置，硬件升级，备份系统文件 | 台 | 2
104 | IP网络有源音箱 | 1.IP网络有源音箱 2.运行维护内容：设备加电运行、除尘，运行日志填写，设备运行状况观察、接口测试等 | 台 | 1
105 | 音柱 | 1.音柱 2.运行维护内容：设备加电运行、除尘，运行日志填写，设备运行状况观察、接口测试、网络模块升级 | 台 | 89
106 | 室外AP | 1.室外AP 2.运行维护内容：设备加电运行 、除尘，运行日志填写，设备运行状况观察、接口测试；检查数据流量、系统利用率等参数；设定访问控制列表，配置文件的备份等 | 台 | 59
107 | 接入交换机 | 1.工业交换机 2.运行维护内容：设备加电运行、除尘，运行日志填写，设备运行状况观察、接口测试；系统硬件验证、调试，VLAN配置 | 台 | 64
108 | 光模块 | 1.千兆单模光模块 2.运行维护内容：运行状态观察；接口测试；设备维护；设备防静电除尘；运行日志填写 | 个 | 128
109 | 弱电综合布线 | 1.重铠24芯单模光纤8500米 2.运行维护内容：人孔、管道维护，电缆测试 ，分线箱维护，入户线测试、检修与维护，维护日志填写。 | 米 | 8500
116 | 弱电综合布线 | 1.重铠8芯单模光纤45000米 2.运行维护内容：人孔、管道维护，电缆测试 ，分线箱维护，入户线测试、检修与维护，维护日志填写。 | 米 | 45000
117 | 弱电综合布线 | 1.六类网线4000米 2.运行维护内容：人孔、管道维护，电缆测试 ，分线箱维护，入户线测试、检修与维护，维护日志填写。 | 米 | 4000
118 | 通信电缆 | 1.YJV22-3*10电缆2000m 2.运行维护内容：人孔、管道维护，电缆测试 ，分线箱维护，入户线测试、检修与维护，维护日志填写。 | 米 | 2000
119 | 通信电缆 | 1.YJV22-3*6电缆5133m 2.运行维护内容：人孔、管道维护，电缆测试 ，分线箱维护，入户线测试、检修与维护，维护日志填写。 | 米 | 5133
120 | 通信电缆 | 1.RVVP-3*2.5电缆3000m 2.运行维护内容：人孔、管道维护，电缆测试 ，分线箱维护，入户线测试、检修与维护，维护日志填写。 | 米 | 3000
121 | UPS不间断电源 | 1.UPS主机、蓄电池 2.运行维护内容：每月一次均衡充电，设备日常检测，运行日志填写；设备年检、常规维护；设备清洁，防静电除尘 | 套 | 1
122 | 防雷接地系统 | 1.防雷接地系统：包括等电位网50m，等电位连接排25m，接地极1套，接地线30m 2.运行维护内容：定期测试检测，常规维护 | 系统 | 1
123 | 光缆 | 1.万兆多模室内光缆 2.运行维护内容：定期测试检测，打光，收光，测量 | 米 | 40
124 | 配线架 | 1.配线架包括24口六类非屏蔽配线架8个，144口光纤配线架2个，24口光纤配线架4个 2.运行维护内容：打接跳线，卡接双绞线缆，核对线序，资料更改，配线架维护。 | 台 | 14
125 | 网线 | 1.六类非屏蔽网线 2.运行维护内容：测试、水晶头对线 | 米 | 1525
126 | 机房环境监控系统 | 1.机房环境监控系统包括消防、UPS、电池、空调、新风、门禁、消防、温湿度、漏水监控、图像、电话报警等相关模块及辅材 2.运行维护内容：设备日常检测，设备运行日志填写；设备年检、常规维护；设备日常清洁，防静电除尘。 | 套 | 1
127 | 视频矩阵 | 1.视频矩阵 2.运行维护内容：设备日常检测，运行日志填写；设备年检、常规维护；设备日常清洁，防静电除尘。 | 台 | 1
128 | 台式电脑 | 1.台式电脑 2.运行维护内容：设备运行状况观察、接口测试；计算机硬件安装、测试、设置，硬件升级，备份系统文件、网络模块升级 | 台 | 3
129 | 空调 | 1.空调 2.运行维护内容：设备日常检测，设备运行日志填写；设备年检、常规维护；设备定期清理外机，防静电除尘。 | 台 | 2
130 | 新风机 | 1.新风机 2.运行维护内容：设备日常检测，设备运行日志填写；设备年检、常规维护；设备日常清洁，防静电除尘。 | 台 | 1
131 | 消防报警系统 | 1.消防报警系统无管网气体灭火装置1套，控制盘1台，感温、感烟探测器6个，声光报警器2个，气体释放报警器1个，输入输出模块2个 2.运行维护内容：设备日常检测，设备运行日志填写；设备年检、常规维护；设备日常清洁，防静电除尘。 | 套 | 1
132 | 元数据存储服务器 | 1.元数据存储服务器包括元数据存储服务器1台，元存储数据存储节点1台。企业级硬盘 2.运行维护内容：设备日常检测，运行日志填写；设备系统检测；设备日常清洁，防静电除尘。 | 套 | 1
133 | 室内全彩显示屏 | 1.室内全彩显示屏显示屏整屏面积5.93m2 2.运行维护内容：设备日常检测，运行日志填写；设备年检、常规维护；设备日常清洁，防静电除尘。 | 台 | 1
134 | LED全彩屏发送卡 | 1.LED全彩屏发送卡 2.运行维护内容：设备日常检测，运行日志填写；设备年检、常规维护；设备日常清洁，防静电除尘。 | 台 | 4
135 | 拼接控制器机箱 | 1.拼接控制器机箱 2.运行维护内容：设备日常检测，运行日志填写；设备年检、常规维护；设备日常清洁，防静电除尘。 | 台 | 1
136 | 输出板 | 1.输出板 2.运行维护内容：设备加电运行、除尘，运行日志填写，设备运行状况观察、接口测试； 参数设定，联网调试 | 台 | 2
137 | DVI-I接口输入板 | 1.DVI-I接口输入板 2.运行维护内容：设备加电运行、除尘，运行日志填写，设备运行状况观察、接口测试； 参数设定，联网调试 | 台 | 2
138 | HIMI接口输入板 | 1.HIMI接口输入板 2.运行维护内容：设备加电运行、除尘，运行日志填写，设备运行状况观察、接口测试； 参数设定，联网调试 | 台 | 2
139 | 核心交换机 | 1.框架主机 2.运行维护内容：设备加电运行、除尘，运行日志填写，设备运行状况观察、接口测试；系统硬件验证、调试，VLAN配置 | 台 | 1
140 | 主控引擎 | 1.主控引擎 2.运行维护内容：设备加电运行、除尘，运行日志填写，设备运行状况观察、接口测试； 参数设定，联网调试 | 台 | 2
141 | 交换网板 | 1.交换网板 2.运行维护内容：设备加电运行、除尘，运行日志填写，设备运行状况观察、接口测试； 参数设定，联网调试 | 台 | 2
142 | 电源模块 | 1.电源模块 2.运行维护内容：运行状态观察；接口测试；设备维护；设备防静电除尘；运行日志填写 | 个 | 2
143 | 万兆以太网光口 | 1.万兆以太网光口 2.运行维护内容：运行状态观察；接口测试；设备维护；设备防静电除尘；运行日志填写 | 个 | 1
144 | 千兆以太网光口 | 1.千兆以太网光口 2.运行维护内容：运行状态观察；接口测试；设备维护；设备防静电除尘；运行日志填写 | 个 | 1
145 | LC接口模块 | 1.LC接口模块 2.运行维护内容：运行状态观察；接口测试；设备维护；设备防静电除尘；运行日志填写 | 台 | 6
146 | 汇聚交换机 | 1.汇聚交换机主机、交换板卡、风扇 2.运行维护内容：设备加电运行、除尘，运行日志填写，设备运行状况观察、接口测试；系统硬件验证、调试，VLAN配置等 | 台 | 2
147 | 主机电源 | 1.主机电源 2.运行维护内容：设备日常检测，运行日志填写；设备年检、常规维护；设备清洁，防静电除尘。 | 个 | 2
148 | 工控机式高端服务器 | 1.工控机式高端服务器 2.运行维护内容：设备加电运行 、除尘，运行日志填写，设备运行状况观察、接口测试；服务器硬件测试、设置，备份配置文件 | 台 | 1
149 | 音源、消防及其他配套设备 | 1.包括CD播放机1台，数字调谐器1台，话筒1个，前置放大器1台，IP网络寻呼话筒1台，IP消防报警采集器1台，IP网络音箱1台，定时器1个 2.运行维护内容：设备日常检测，运行日志填写；设备年检、常规维护；设备日常清洁，防静电除尘。 | 套 | 1
150 | 网线 | 1.六类非屏蔽网线 2.运行维护内容：网络线路的测试，对线、水晶头的检测 | 米 | 305
151 | 通信电缆 | 1.RVVP-3*2.5电缆305m 2.运行维护内容：人孔、管道维护，电缆测试 ，分线箱维护，入户线测试、检修与维护，维护日志填写。 | 米 | 305
152 | UPS不间断电源 | 1.UPS主机、96块蓄电池 2.运行维护内容：每月一次均衡充电，设备日常检测，运行日志填写；设备年检、常规维护；设备清洁，防静电除尘 | 台 | 1
153 | 防雷接地系统 | 1.防雷接地系统等电位网55m，等电位连接排35m，接地极1套，接地线30m 2.运行维护内容：定期测试检测，常规维护 | 系统 | 1
154 | 配线架 | 1.配线架24口六类非屏蔽配线架14个，144口光纤配线架3个，24口光纤配线架8个 2.运行维护内容：打接跳线，卡接双绞线缆，核对线序，资料更改，配线架维护 | 台 | 25
155 | 光缆 | 1.万兆多模室内光缆 2.运行维护内容：测试；光配线架、光配线箱、光终端盒等清洁与维护；维护日志填写 | 米 | 140
156 | 网线 | 1.六类非屏蔽网线 2.运行维护内容：网络线路的测试、检测、修复 | 米 | 3050
157 | 机房环境监控系统 | 1.机房环境监控系统包括消防、UPS、电池、空调、新风、门禁、消防、温湿度、漏水监控、图像、电话报警等相关模块及辅材 2.运行维护内容：设备日常检测，设备运行日志填写；设备年检、常规维护；设备日常清洁，防静电除尘。 | 套 | 1
158 | 台式电脑 | 1.台式电脑监控、动环、广播等管理客户端 2.运行维护内容：设备 、除尘，设备运行状况观察、接口测试；计算机硬件安装、测试、设置，硬件升级，备份系统文件 | 台 | 4
159 | 空调 | 1.空调 2.运行维护内容：设备日常检测，设备运行日志填写；设备年检、常规维护；设备日常清洁，防静电除尘。 | 台 | 2
160 | 新风机 | 1.运行维护内容：设备日常检测，设备运行日志填写；设备年检、常规维护；设备日常清洁，防静电除尘。 | 台 | 1
161 | 分体柜式空调 | 1.分体柜式空调 2.运行维护内容：设备日常检测，设备运行日志填写；设备年检、常规维护；设备日常清洁，防静电除尘。 | 台 | 1
162 | 消防报警系统 | 1.消防报警系统无管网气体灭火装置1套，控制盘1台，感温、感烟探测器2个，声光报警器1个，气体释放报警器1个，输入输出模块2个 2.运行维护内容：设备日常检测，设备运行日志填写；设备年检、常规维护；设备日常清洁，防静电除尘。 | 套 | 1
163 | 元数据存储服务器 | 1.元数据存储服务器 2.运行维护内容：设备日常检测，运行日志填写；设备系统检测；设备日常清洁，防静电除尘。 | 台 | 2
164 | 元存储数据存储节点 | 1.元存储数据存储节点 2.运行维护内容：设备日常检测，运行日志填写；设备系统检测；设备日常清洁，防静电除尘。 | 台 | 9
165 | 企业级硬盘 | 1.企业级硬盘 2.运行维护内容：设备日常检测，运行日志填写；设备系统检测；设备日常清洁，防静电除尘。 | 台 | 432
166 | 综合平台管理一体机 | 1.综合平台管理一体机计算机硬件安装、测试、设置，硬件升级，备份系统文件 2.运行维护内容：设备 、除尘，设备运行状况观察、接口测试；计算机硬件安装、测试、设置，硬件升级，备份系统文件等。 | 台 | 1
167 | 智能运维服务器 | 1.智能运维服务器 2.运行维护内容：设备加电运行、除尘，运行日志填写，设备运行状况观察、接口测试；服务器硬件测试、设置，备份配置文件等。 | 台 | 1
168 | 视频质量诊断服务器 | 1.运行维护内容：设备加电运行、除尘，运行日志填写，设备运行状况观察、接口测试；服务器硬件测试、设置，备份配置文件 | 台 | 1
169 | 室内全彩显示屏 | 1.室内全彩显示屏显示屏整屏面积12.15m2 2.运行维护内容：设备日常检测，运行日志填写；设备年检、常规维护；设备日常清洁，防静电除尘。 | 台 | 1
170 | LED全彩屏发送卡 | 1.LED全彩屏发送卡 2.运行维护内容：设备日常检测，运行日志填写；设备年检、常规维护；设备日常清洁，防静电除尘。 | 台 | 12
171 | 拼接控制器机箱 | 1.拼接控制器机箱 2.运行维护内容：设备日常检测，运行日志填写；设备年检、常规维护；设备日常清洁，防静电除尘。 | 台 | 1
172 | 输出板 | 1.输出板 2.运行维护内容：设备日常检测，运行日志填写；设备年检、常规维护；设备日常清洁，防静电除尘。 | 台 | 3
173 | DVI-I接口输入板 | 1.DVI-I接口输入板 2.运行维护内容：设备日常检测，运行日志填写；设备年检、常规维护；设备日常清洁，防静电除尘。 | 台 | 2
174 | HIMI接口输入板 | HIMI接口输入板。运维内容：设备日常检测，运行日志填写；设备年检、常规维护；设备日常清洁，防静电除尘。 | 台 | 2
175 | 视频矩阵 | 1.视频矩阵 2.运行维护内容：运行日志填写；设备年检、常规维护；设备日常清洁，防静电除尘。 | 台 | 1
176 | 综合整理平台 | 1.综合整理平台 2.运行维护内容：运行日志填写；设备年检、常规维护；设备日常清洁，防静电除尘。 | 套 | 1
177 | 核心交换机 | 1.核心交换机 2.运行维护内容：设备加电运行 、除尘，运行日志填写，设备运行状况观察、接口测试；系统硬件验证、调试，VLAN配置等 | 台 | 1
178 | 汇聚交换机 | 1.汇聚交换机 2.运行维护内容：设备加电运行、除尘，运行日志填写，设备运行状况观察、接口测试；系统硬件验证、调试，VLAN配置等 | 台 | 4
179 | 主控引擎 | 1.主控引擎 2.运行维护内容：设备加电运行、除尘，运行日志填写，设备运行状况观察、接口测试； 参数设定，联网调试等。 | 台 | 4
180 | 交换网板 | 1.交换网板 2.运行维护内容：设备加电运行、除尘，运行日志填写，设备运行状况观察、接口测试； 参数设定，联网调试等。 | 台 | 4
181 | 电源模块 | 1.电源模块 2.运行维护内容：设备日常检测，运行日志填写；设备年检、常规维护；设备清洁，防静电除尘。 | 个 | 4
182 | 无线控制器 | 1.无线控制器 2.运行维护内容：运行状态观察；接口测试；设备维护；设备防静电除尘；运行日志填写 | 个 | 1
183 | 无线控制板卡 | 1.无线控制板卡 2.运行维护内容：运行状态观察；接口测试；设备维护；设备防静电除尘；运行日志填写 | 个 | 1
184 | 万兆以太网光口 | 1.万兆以太网光口 2.运行维护内容：运行状态观察；接口测试；设备维护；设备防静电除尘；运行日志填写 | 个 | 3
185 | 千兆以太网电接口板 | 1.千兆以太网电接口板 2.运行维护内容：运行状态观察；接口测试；设备维护；设备防静电除尘；运行日志填写 | 个 | 1
186 | 千兆以太网光口 | 1.千兆以太网光口 2.运行维护内容：运行状态观察；接口测试；设备维护；设备防静电除尘；运行日志填写 | 个 | 1
187 | LC接口模块 | 1.LC接口模块 2.运行维护内容：运行状态观察；接口测试；设备维护；设备防静电除尘；运行日志填写 | 台 | 12
188 | 主机电源 | 1.主机电源 2.运行维护内容：设备日常检测，运行日志填写；设备年检、常规维护；设备清洁，防静电除尘。 | 个 | 6
189 | 管理服务器 | 1.管理服务器 2.运行维护内容：设备加电运行、除尘，运行日志填写，设备运行状况观察、接口测试；服务器硬件测试、设置，备份配置文件等。 | 台 | 1
190 | 软件 | 1.设备软件 2.运行维护内容：操作系统的安装、升级、修复、更新补丁，保持系统的安全稳定。 | 套 | 12
191 | 出口网关 | 1.出口网关 2.运行维护内容：出口网关设备加电运行、除尘，运行日志填写，设备运行状况观察、接口测试；服务器硬件测试、设置，备份配置文件等。 | 台 | 1
192 | 加速缓存 | 1.加速缓存 2.运行维护内容：加速缓存设备日常检测，运行日志填写；设备系统检测；设备日常清洁，防静电除尘。 | 台 | 1
193 | 防火墙 | 1.防火墙 2.运行维护内容：防火墙设备加电运行、除尘，运行日志填写，设备运行状况观察、接口测试；日志分析，网络安全事故检查，安全规则调整；网络安全风险分析，防火墙硬件升级，增加防火墙网络端口，更换机箱，更换通讯模块；设备利用率检查等。 | 套 | 1
194 | 系统软件 | 1.系统软件认证营销系统1套，日志审计系统1套 2.运行维护内容：操作系统的安装、升级、修复、更新补丁，保持系统的安全稳定。 | 套 | 2
195 | 服务器 | 1.服务器 2.运行维护内容：设备加电运行、除尘，运行日志填写，设备运行状况观察、接口测试；服务器硬件测试、设置，备份配置文件等。 | 台 | 2
196 | 全彩筒形摄像机 | 1.全彩筒形摄像机 2.运行维护内容：设备日常检测，运行日志填写；设备年检、常年维护；设备日常清洁，防静电除尘 | 台 | 4
197 | 智能球型摄像机 | 1.智能球型摄像机 2.运行维护内容：设备日常检测，运行日志填写；设备年检、常年维护；设备日常清洁，防静电除尘 | 台 | 3
198 | 热成像摄像机 | 1.热成像摄像机 2.运行维护内容：设备日常检测，运行日志填写；设备年检、常年维护；设备日常清洁，防静电除尘 | 台 | 1
199 | 摄像机 | 1.摄像机 2.运行维护内容：设备日常检测，运行日志填写；设备年检、常年维护；设备日常清洁，防静电除尘 | 台 | 1
200 | 交换机 | 1.交换机 2.运行维护内容：设备加电运行、除尘，运行日志填写，设备运行状况观察、接口测试；系统硬件验证、调试，VLAN配置等 | 台 | 1
201 | 硬盘摄像机 | 1.硬盘摄像机 2.运行维护内容：设备日常检测，运行日志填写；设备系统检测；设备日常清洁，防静电除尘。 | 台 | 1
202 | 监控级硬盘 | 1.监控级硬盘 2.运行维护内容：设备日常检测，运行日志填写；设备系统检测；设备日常清洁，防静电除尘。 | 台 | 2
203 | 台式电脑 | 1.台式电脑 2.运行维护内容：设备除尘，设备运行状况观察、接口测试；计算机硬件安装、测试、设置，硬件升级，备份系统文件等 | 台 | 1
204 | 监控显示屏 | 1.监控显示屏 2.运行维护内容：设备日常检测，运行日志填写；设备年检、常规维护；设备日常清洁，防静电除尘。 | 台 | 1
205 | 网线 | 1.网线 2.运行维护内容：网络线路的测试、检测、水晶头对线 | 米 | 915
206 | 通信电缆 | 1.RVVP-3*2.5电缆200m 2.运行维护内容：人孔、管道维护，电缆测试 ，分线箱维护，入户线测试、检修与维护，维护日志填写。 | 米 | 200
207 | 电力电缆 | 1.YJV 22-3X50+1X16 2.运行维护内容：巡检电缆终端头、中间头、电缆线路绝缘电阻测试 | 米 | 3789.81
208 | 电力电缆 | 1.YJV 22-4X25 2.运行维护内容：巡检电缆终端头、中间头、电缆线路绝缘电阻测试 | 米 | 1743.66
209 | 电力电缆 | 1.YJV 22-4X16 2.运行维护内容：巡检电缆终端头、中间头、电缆线路绝缘电阻测试 | 米 | 254.74
210 | 电力电缆 | 1.YJV 22-4X70+1X35 2.运行维护内容：巡检电缆终端头、中间头、电缆线路绝缘电阻测试 | 米 | 547.41
211 | 配电箱 | 1.配电箱600*1200*400 1.运行维护内容：设备维护，线路检查除尘 | 个 | 11
212 | 一般路灯 | 1.LR150 LED 路灯 2.运行维护内容：灯线路检查，漏电保护器定期清理除尘、检查、检测绝缘 | 套 | 107
213 | 一般路灯 | 1.LT40 LED 庭院灯 2.运行维护内容：灯线路检查，漏电保护器定期清理除尘、检查、检测绝缘 | 套 | 970
214 | 装饰灯 | 1.LD60 LED 地面投光灯 2.运行维护内容：灯线路检查，漏电保护器定期清理除尘、检查、检测绝缘 | 套 | 260
215 | 装饰灯 | 1.FL10 LED 地面投光灯 2.运行维护内容：灯线路检查，漏电保护器定期清理除尘、检查、检测绝缘 | 套 | 84
216 | 装饰灯 | 1.LL24-A LED 条形灯 2.运行维护内容：灯线路检查，漏电保护器定期清理除尘、检查、检测绝缘 | 米 | 1475
217 | 装饰灯 | 1.LL12-A LED 条形灯 2.运行维护内容：灯线路检查，漏电保护器定期清理除尘、检查、检测绝缘 | 米 | 68.48
218 | 装饰灯 | 1.DK12 LED 台阶轮廓灯 2.运行维护内容：灯线路检查，漏电保护器定期清理除尘、检查、检测绝缘 | 米 | 591
219 | 电力电缆 | 1.YJV22-5X10 2.运行维护内容：巡检电缆终端头、中间头、电缆线路绝缘电阻测试 | 米 | 19139
220 | 电力电缆 | 1.YJV22-5X6 2.运行维护内容：巡检电缆终端头、中间头、电缆线路绝缘电阻测试 | 米 | 30379
221 | 接地极 | 1.路灯接地及接地调试 2.运行维护内容：定期测试检测，常规维护 | 根 | 280
222 | 开关电源设备 | 1.条形灯开关电源 2.运行维护内容：运行日志填写；设备年检、常规维护；设备清洁，防静电除尘。 | 台 | 240
223 | 电力电缆 | 1.YJV22-3X120+1X70 2.运行维护内容：巡检电缆终端头、中间头、电缆线路绝缘电阻测试 | 米 | 1000
224 | 电力电缆 | 1.YJV22-3X35+1X16 2.运行维护内容：巡检电缆终端头、中间头、电缆线路绝缘电阻测试 | 米 | 490
225 | 电力电缆 | 1.YJV22 5X10 2.运行维护内容：巡检电缆终端头、中间头、电缆线路绝缘电阻测试 | 米 | 292
226 | 配线 | 1.RVVP3X2.5/PE50 2.运行维护内容：巡检电缆终端头、中间头、电缆线路绝缘电阻测试 | 米 | 200
227 | 光缆 | 1.GYTA53型层绞式12芯单模光缆 重铠 2.运行维护内容：光纤测试；光配线架、光配线箱、光终端盒等清洁与维护；维护日志填写 | 米 | 200
228 | 监控杆安装-接地装置 | 1.监控杆-接地装置 2.运行维护内容：多合一定制杆接口定期测试检测，常规维护 | 个 | 2
229 | 高杆照明灯 | 1.12米高杆莲华灯 2.运行维护内容：灯线路检查，漏电保护器定期清理除尘、检查、检测绝缘 | 套 | 5
230 | 高杆照明灯 | 1.12米高杆射灯 2.运行维护内容：灯线路检查，漏电保护器定期清理除尘、检查、检测绝缘 | 套 | 5
231 | 电缆井 | 1.电缆井 2.运行维护内容：电缆井巡检、清理、井盖质量检测、线缆整理 | 座 | 97
232 | 服务器 | 1.云存储元数据服务器 2.运行维护内容：设备日常检测，运行日志填写；设备系统检测；设备日常清洁，防静电除尘。 | 台 | 2
233 | 存储设备 | 1.云存储数据存储节点 2.运行维护内容：设备日常检测，运行日志填写；设备系统检测；设备日常清洁，防静电除尘。 | 台 | 2
234 | 存储设备 | 1.企业级硬盘4T 2.运行维护内容：设备日常检测，运行日志填写；设备系统检测；设备日常清洁，防静电除尘。 | 台 | 96
235 | 监视器（屏、墙） | 1.室内全彩显示屏 2.运行维护内容：设备日常检测，运行日志填写；设备年检、常规维护；设备日常清洁，防静电除尘。 | 台 | 1
236 | 接口卡 | 1.LED全彩屏发送卡 2.运行维护内容：设备日常检测，运行日志填写；设备年检、常规维护；设备日常清洁，防静电除尘。 | 台 | 4
237 | 配电箱 | 1.配电箱 2.运行维护内容：配电柜设备维护，线路检查除尘 | 台 | 1
238 | 电力电缆 | 1.YJV-4*2.5 2.运行维护内容：巡检电缆终端头、中间头、电缆线路绝缘电阻测试 | 米 | 350
239 | 台式电脑 | 1.台式电脑M415 2.运行维护内容：设备除尘，设备运行状况观察、接口测试；计算机硬件安装、测试、设置，硬件升级，备份系统文件等 | 台 | 2
240 | 控制器 | 1.拼接控制器机箱 2.运行维护内容：设备日常检测，运行日志填写；设备年检、常规维护；设备日常清洁，防静电除尘。 | 台 | 1
241 | 输出设备 | 1.拼接控制器输出 2.运行维护内容：设备日常检测，运行日志填写；设备年检、常规维护；设备日常清洁，防静电除尘。 | 台 | 2
242 | 输入设备 | 1输入设备编码格式H.264/MPEG4 2.运行维护内容：设备日常检测，运行日志填写；设备年检、常规维护；设备日常清洁，防静电除尘。 | 台 | 2
243 | 输入设备 | 1.输入设备编码能力单板4路1080P，支持 2.运行维护内容：设备日常检测，运行日志填写；设备年检、常规维护；设备日常清洁，防静电除尘。 | 台 | 2
244 | UPS不间断电源设备 | 1.UPS不间断电源设备 2.运行维护内容：每月一次均衡充电，设备日常检测，运行日志填写；设备年检、常规维护；设备清洁，防静电除尘 | 台 | 1
245 | 配电箱 | 1.配电箱 2.运行维护内容：配电柜设备维护，线路检查除尘 | 台 | 1
246 | 电力电缆 | 1.YJV-5*50 2.运行维护内容：巡检电缆终端头、中间头、电缆线路绝缘电阻测试 | 米 | 38.2325
247 | 接地装置 | 1.接地装置 2.运行维护内容：运维内容：定期测试检测，常规维护。 | 系统 | 1
248 | 网络机柜 | 1.网络机柜600*1100*2000 2.运行维护内容：打接跳线，卡接双绞线缆，核对线序，资料更改，配线架维护。 | 台 | 4
249 | PDU | 1.8条8位 PDU电源 2.运行维护内容：定期测试检测；常规维护 | 套 | 8
250 | 24口六类非屏蔽配线架 | 1.24口六类非屏蔽配线架 2.运行维护内容：打接跳线，卡接双绞线缆，核对线序，资料更改，配线架维护。 | 台 | 6
251 | 光纤配线架 | 1.144口光纤配线架 2.运行维护内容：打接跳线，卡接双绞线缆，核对线序，资料更改，配线架维护。 | 台 | 6
252 | 光纤跳线 | 1.光纤跳线 2.运行维护内容：线缆日常检查及测试 | 条 | 216
253 | 双绞线缆 | 1.六类非屏蔽 2.运行维护内容：网络线路的测试、检测、修复 | 米 | 610
254 | 机房环境监控系统 | 1.机房环境监控系统，包含：摄像机2个、温湿度2个、门禁1个 2.运行维护内容：设备日常检测，设备运行日志填写；设备年检、常规维护；设备日常清洁，防静电除尘。 | 套 | 1
255 | 新风机 | 1.400m 2.运行维护内容：设备日常检测，设备运行日志填写；设备年检、常规维护；设备日常清洁，防静电除尘。 | 台 | 1
256 | 机房空调 | 1.机房空调 2.运行维护内容：设备日常检测，设备运行日志填写；设备年检、常规维护；设备日常清洁，防静电除尘。 | 台 | 2
257 | 无管网气体灭火装置 | 1.柜式七氟丙烷灭火装置 2.运行维护内容：设备日常检测，设备运行日志填写；设备年检、常规维护；设备日常清洁，防静电除尘。 | 套 | 2
258 | 消防报警系统 | 1.消防报警系统点型光电感烟火灾探测器3个，点型感温火灾探测器3个，输入/输出模块2个，火灾声光警报器2个，气体灭火控制盘1个，气体释放警报器2个 2.运行维护内容：设备日常检测，设备运行日志填写；设备年检、常规维护；设备日常清洁，防静电除尘。 | 系统 | 1
259 | 监控设备及支架吊架 | 1.网络红外球型摄像机 2.运行维护内容：设备日常检测，运行日志填写；设备年检、常年维护；设备日常清洁，防静电除尘。 | 套 | 40
260 | 监控设备及支架吊架 | 1.人流量统计摄像机 2.运行维护内容：设备日常检测，运行日志填写；设备年检、常年维护；设备日常清洁，防静电除尘。 | 台 | 2
261 | 监控设备及支架吊架 | 1.热成像云台 2.运行维护内容：设备日常检测，运行日志填写；设备年检、常年维护；设备日常清洁，防静电除尘。 | 套 | 2
262 | 监控设备及支架吊架 | 1.出入口相机 2.运行维护内容：设备日常检测，运行日志填写；设备年检、常年维护；设备日常清洁，防静电除尘。 | 台 | 6
263 | 监控设备及支架吊架 | 1.高清镜头 2.运行维护内容：设备日常检测，运行日志填写；设备年检、常年维护；设备日常清洁，防静电除尘。 | 台 | 6
264 | 防护罩 | 1.防护罩 2.运行维护内容：设备日常检测，运行日志填写；设备年检、常年维护；设备日常清洁，防静电除尘。 | 套 | 6
265 | 监控设备及支架吊架 | 1.360°摄像机安装调试 2.运行维护内容：设备日常检测，运行日志填写；设备年检、常年维护；设备日常清洁，防静电除尘。 | 台 | 2
266 | 监控设备及支架吊架 | 1.180°守望者安装调试 2.运行维护内容：设备日常检测，运行日志填写；设备年检、常年维护；设备日常清洁，防静电除尘。 | 台 | 3
267 | 模块(模块箱） | 1.防雷模块 2.运行维护内容：定期测试检测；常规维护 | 个 | 53
268 | 监控杆 | 1.监控杆 2.运行维护内容：接口定期测试检测，常规维护 | 个 | 33
269 | 警示柱 | 1.报警柱，L型支架，球机，报警箱 2.运行维护内容：设备加电运行、除尘，运行日志填写，设备运行状况观察、接口测试等 | 套 | 2
270 | 显示设备 | 1.台式电脑 2.运行维护内容：设备 、除尘，设备运行状况观察、接口测试；计算机硬件安装、测试、设置，硬件升级，备份系统文件等 | 台 | 2
271 | 监控中心设备 | 1.桌面式网络分控管理中心 2.运行维护内容：设备 、除尘，设备运行状况观察、接口测试；计算机硬件安装、测试、设置，硬件升级，备份系统文件等 | 台 | 1
272 | 扬声器、音柱 | 1.IP网络有源音箱 2.运行维护内容：设备加电运行、除尘，运行日志填写，设备运行状况观察、接口测试等 | 只 | 2
273 | 扬声器、音柱 | 1.Luna云系统IP有源音柱 2.运行维护内容：设备加电运行、除尘，运行日志填写，设备运行状况观察、接口测试等 | 只 | 46
274 | 路由器 | 1.路由器室外AP 2.运行维护内容：设备加电运行、除尘，运行日志填写，设备运行状况观察、接口测试；检查数据流量、系统利用率等参数；设定访问控制列表，配置文件的备份等 | 只 | 46
275 | 交换机 | 1.接入交换机 2.运行维护内容：设备加电运行、除尘，运行日志填写，设备运行状况观察、接口测试；系统硬件验证、调试，VLAN配置等 | 台 | 53
276 | 模块(模块箱） | 1.转换模块（1310nm） 2.运行维护内容：运行状态观察；接口测试；设备维护；设备防静电除尘；运行日志填写 | 个 | 106
277 | 光缆 | 1.GYTA53型层绞式48芯单模光缆 重铠 2.运行维护内容：光纤测试；光配线架、光配线箱、光终端盒等清洁与维护；维护日志填写 | 米 | 3254
278 | 光缆 | 1.GYTA53型层绞式24芯单模光缆 重铠 2.运行维护内容：光纤测试；光配线架、光配线箱、光终端盒等清洁与维护；维护日志填写 | 米 | 2747
279 | 光缆 | 1.GYTA53型层绞式12芯单模光缆 重铠 2.运行维护内容：光纤测试；光配线架、光配线箱、光终端盒等清洁与维护；维护日志填写 | 米 | 14966.5
280 | 光缆接续 | 1.GYTA53型层绞式单模光缆 重铠 2.运行维护内容：光纤测试；光配线架、光配线箱、光终端盒等清洁与维护；维护日志填写 | 头 | 996
281 | 电力电缆 | 1.YJV22-3X6/PE50 2.运行维护内容：巡检电缆终端头、中间头、电缆线路绝缘电阻测试 | 米 | 1482
282 | 配线 | 1.RVVP3X2.5/PE50 2.运行维护内容：巡检电缆终端头、中间头、电缆线路绝缘电阻测试 | 米 | 10888
283 | 双绞线缆 | 1.六类网线 2.运行维护内容：网络线路的测试、检测、修复 | 米 | 1089
284 | 交接箱 | 1.288芯落地式光缆交接箱 2.运行维护内容：定期测试检测；常规维护 | 个 | 2
285 | 布放尾纤 | 1.LC单模光纤尾纤(3m) 2.运行维护内容：定期测试检测；常规维护、光纤测试；光配线架、光配线箱；维护日志填写 | 根 | 318
286 | 控制器 | 1.适配器 2.运行维护内容：定期测试检测；常规维护 | 条 | 636
287 | 光缆终端盒 | 1.终端盒安装 2.运行维护内容：光纤测试；光配线架、光配线箱、光终端盒等清洁与维护；维护日志填写 | 个 | 53
288 | 光缆终端盒 | 1.接续盒安装 2.运行维护内容：光纤测试；光配线架、光配线箱、光终端盒等清洁与维护；维护日志填写 | 个 | 31
289 | 真空断路器 | 1.电源断路器 2.运行维护内容：定期测试检测；常规维护 | 个 | 53
290 | 跳线 | 1.跳线 2.运行维护内容：定期测试检测；常规维护 | 条 | 106
291 | 监控杆 | 1.多合一定制杆，八角杆、杆高4米，横臂《2米，含防雷接地 2.运行维护内容：接口定期测试检测，常规维护 | 个 | 6
292 | 监控杆 | 1.多合一定制杆，八角杆、杆高6米，横臂《2米，含防雷接地 2.运行维护内容：接口定期测试检测，常规维护 | 个 | 24
293 | 监控杆 | 1.多合一定制杆，八角杆、杆高20米，横臂《2米，含防雷接地 2.运行维护内容：接口定期测试检测，常规维护 | 个 | 2
294 | 服务器 | 1.视频分析服务器 2.运行维护内容：设备加电运行、除尘，运行日志填写，设备运行状况观察、接口测试；服务器硬件测试、设置，备份配置文件等 | 台 | 1
295 | 网络服务器 | 1.综合管理平台 2.运行维护内容：设备日常检测，运行日志填写；设备年检、常规维护；设备日常清洁，防静电除尘。 | 台 | 1
296 | 存储设备 | 1.企业级硬盘4T 2.运行维护内容：设备日常检测，运行日志填写；设备系统检测；设备日常清洁，防静电除尘。 | 台 | 1
297 | 模块(模块箱） | 1.无线AP管理器 2.运行维护内容：设备加电运行、除尘，运行日志填写，设备运行状况观察、接口测试；检查数据流量、系统利用率等参数；设定访问控制列表，配置文件的备份等 | 台 | 1
298 | 背景音乐系统设备 | 1.IP网络控制主机，T-7800A。 2.运行维护内容：设备加电运行、除尘，运行日志填写，设备运行状况观察、接口测试等 | 台 | 1
299 | 12M路灯(带灯 带) | 1.12M单臂路灯(带灯带),LED路灯灯 具 150W,热镀锌喷塑钢杆 H=12m,附 件配置:漏电保护器 2.运行维护内容：灯带线路检查，漏电保护器定期清理、检查 | 套 | 200
300 | 电缆 | 1.RVV-5*35 2.运行维护内容：巡检电缆终端头、中间头、电缆线路绝缘电阻测试 | 米 | 4069
301 | 电缆 | 1.RVV-5*16 2.运行维护内容：巡检电缆终端头、中间头、电缆线路绝缘电阻测试 | 米 | 2313
302 | 电缆 | 1.RVV-5*10 2.运行维护内容：巡检电缆终端头、中间头、电缆线路绝缘电阻测试 | 米 | 1234
303 | 电缆 | 1.RVV-4*50 2.运行维护内容：巡检电缆终端头、中间头、电缆线路绝缘电阻测试 | 米 | 410
304 | 电缆 | 1.RVV-4*35 2.运行维护内容：巡检电缆终端头、中间头、电缆线路绝缘电阻测试线缆日常检查及测试 | 米 | 130
305 | 电缆 | 1.RVV-4*25 2.运行维护内容：巡检电缆终端头、中间头、电缆线路绝缘电阻测试 | 米 | 40
306 | 路灯电线 | 1.BVVB-3*2.5 2.运行维护内容：巡检电缆终端头、中间头、电缆线路绝缘电阻测试 | 米 | 3763
307 | 配电箱 | 1.配电箱700(宽)*400(深)*1700(高) 2.运行维护内容：绝缘电阻测试线路检查除尘 | 座 | 8
308 | 接线井 | 1.接线井450*450*900 2.运行维护内容：电缆井巡检、井盖质量检测、线缆整理 | 座 | 203
309 | 电力井 | 1.1.36*1.36 2.运行维护内容：电缆井巡检、井盖质量检测、线缆整理 | 座 | 53
310 | 3.8米庭院灯 | 1.3.8m庭院灯,40WLED3500k IP65 2.运行维护内容：灯线路检查，漏电保护器定期清理、检查 | 套 | 274
311 | 电缆 | 1.RVV-5*25 2.运行维护内容：巡检电缆终端头、中间头、电缆线路绝缘电阻测试 | 米 | 6420
312 | 电缆 | 1.RVV-4*35 2.运行维护内容：巡检电缆终端头、中间头、电缆线路绝缘电阻测试 | 米 | 1478
313 | 电缆 | 1.RVV22-4*185 2.运行维护内容：巡检电缆终端头、中间头、电缆线路绝缘电阻测试 | 米 | 910
314 | 路灯电线 | 1.BVVB-3*2.5 2.运行维护内容：巡检电缆终端头、中间头、电缆线路绝缘电阻测试 | 米 | 1009
315 | 电力井 | 1.1.36*1.36 2.运行维护内容：电缆井巡检、井盖质量检测、线缆整理 | 座 | 116
316 | 照明智慧用电 | 1.运行维护内容：运行状态观察；接口测试；设备维护；设备防静电除尘；运行日志填写 | 套 | 19
317 | 水井智慧用电 | 1.运行维护内容：运行状态观察；接口测试；设备维护；设备防静电除尘；运行日志填写 | 套 | 90
318 | 智慧用电平台软件 | 1.运行维护内容：运行状态观察；接口测试；设备维护；设备防静电除尘；运行日志填写 | 套 | 1
319 | 路由器 | 1.路由器100米网桥参数:推荐视频路数1路200万像素 电源模块接口 1*POE RJ45 LAN RJ45(100Mbps) 9V0.6A被动PoE 传输距离100米防护等级 IP64 2.运行维护内容：运行状态观察；接口测试；设备维护；设备防静电除尘；运行日志填写 | 对 | 7
320 | 路由器 | 1.路由器500米网桥参数视频路数2传输距离 500m 2.运行维护内容：运行状态观察；接口测试；设备维护；设备防静电除尘；运行日志填写 | 对 | 12
321 | 路由器 | 1.路由器3km 5G室外无线网桥,最大桥接速率300Mbps, 内置定向天线水平60度,垂直15度推荐在3KM 内无遮挡环境使用,支持壁挂/抱杆等安装方式, 工作温度:-30℃~+70℃(电源标配) 2.运行维护内容：运行状态观察；接口测试；设备维护；设备防静电除尘；运行日志填写 | 对 | 4
322 | 监控摄像 设备 | 1.监控摄像设备像素:200万;最大分辨率:1920x1080;最低照度:0.002Lux(彩色模式);0.0002Lux(黑白模式);0Lux(补光灯开启);最大补光距离:50m(红外); 2.运行维护内容：设备日常检测，运行日志填写；设备年检、常年维护，防静电除尘。 | 台 | 17
323 | 4G监控摄 像设备 | 1.4G监控摄像设备像素:200万;最大分辨率:1920x1080;最低照度:0.002Lux(彩色模式);0.0002Lux(黑白模式);OLux(补光灯开启);最大补光距离:80m(红外);30m(暖光); 2.运行维护内容：设备日常检测，运行日志填写；设备年检、常年维护；设备日常清洁，防静电除尘。 | 台 | 35
324 | 电杆组立 | 1.名称:监控杆 2.运行维护内容：接口定期测试检测，常规维护 | 根 | 10
325 | 监控摄像 设备 | 1.监控摄像设备尺寸为190.5*88.0*58.0mm采用铝合金材质,不易生锈白色 2.运行维护内容：设备日常检测，运行日志填写；设备年检、常年维护；设备日常清洁，防静电除尘。 | 台 | 52
326 | 配线 | 1.RVV2*1.5 2.运行维护内容：巡检电缆终端头、中间头、电缆线路绝缘电阻测试 | 米 | 500
327 | 双绞线 | 1.六类网线 2.运行维护内容：网线测试 ，分线箱维护，水晶头测试、检修与维护，维护日志填写。 | 米 | 600
328 | 软件 | 1.种类:4G流量卡 （服务，服务期一年） 一年流量服务 | 套 | 35
329 | 存储设备 | 1.内存卡 2.运行维护内容：内存卡定期清理、除尘、日常维护 | 套 | 35
330 | 监控平台系统 | 1.运行维护内容：操作系统的安装、升级、修复、更新补丁，保持系统的安全稳定。 | 套 | 1
331 | 一般路灯 | 1.220V，150W，h=3.5m， 2.运行维护内容：灯线路检查，漏电保护器定期清理、检查、除尘 | 个 | 143
332 | 投光灯 | 1.投光灯 2.运行维护内容：灯线路检查，漏电保护器定期清理、检查、除尘 | 个 | 43
333 | 庭院灯 | 1.庭院灯220V，150W，h=3.5m， 2.运行维护内容：灯线路检查，漏电保护器定期清理、检查、除尘 | 个 | 45
334 | LED灯带 | 1.LL24-A LED 条形灯 2.运行维护内容：灯线路检查，漏电保护器定期清理、检查、除尘 | 米 | 162
335 | 高杆灯 | 1.高杆灯6个头 2.运行维护内容：灯线路检查，漏电保护器定期清理、检查、除尘 | 套 | 3
336 | 双头斜照灯 | 1.双头斜照灯220V，150W，h=4.5m 2.运行维护内容：灯线路检查，漏电保护器定期清理、检查、除尘 | 套 | 10
337 | 路灯 | 1.路灯光源LED 2.运行维护内容：灯线路检查，漏电保护器定期清理、检查、除尘 | 盏 | 57
338 | 庭院灯 | 1.庭院灯220V，150W，h=3.5m 2.运行维护内容：灯线路检查，漏电保护器定期清理、检查、除尘 | 套 | 158
339 | 草坪灯 | 1.草坪灯H=0.6M,LED,8W 2.运行维护内容：灯线路检查，漏电保护器定期清理、检查、除尘 | 套 | 56
340 | 路灯 | 1.路灯220V，150W，h=3.5m 2.运行维护内容：灯线路检查，漏电保护器定期清理、检查、除尘 | 个 | 21
341 | 路灯 | 1.路灯220V，150W，h=3.5m 2.运行维护内容：灯线路检查，漏电保护器定期清理、检查、除尘 | 个 | 208
342 | 庭院灯 | 1.庭院灯220V，150W，h=3.5m 2.运行维护内容：灯线路检查，漏电保护器定期清理、检查、除尘 | 套 | 88
343 | 投射灯（LED50） | 1.投射灯（LED50） 2.运行维护内容：灯线路检查，漏电保护器定期清理、检查、除尘 | 套 | 4
344 | 监控设备 | 1.监控球机，枪机 2.运行维护内容：设备日常检测，运行日志填写；设备年检、常年维护；设备日常清洁，防静电除尘。 | 台 | 6
345 | 升降机保养 | 1.升降机 2.运行维护内容：更换液压油，电池保养维护，链接件润滑保养油嘴更换，电路检测，高压油管密封检测，轮胎修补。 | 项 | 2
346 | 路灯 | 1.4米路灯 2.运行维护内容：灯线路检查，漏电保护器定期清理、检查、灯杆检测、绝缘线路检测 | 套 | 66
347 | 路灯 | 1.6米路灯 2.运行维护内容：灯线路检查，漏电保护器定期清理、检查、灯杆检测、绝缘线路检测 | 套 | 47
348 | 路灯 | 1.8米路灯 2.运行维护内容：灯线路检查，漏电保护器定期清理、检查、灯杆检测、绝缘线路检测 | 套 | 5
349 | 落地式配电箱 | 1.落地式配电箱 2.运行维护内容：绝缘电阻测试线路检查除尘 | 套 | 2
350 | 电缆 | 1.YJV-5*10 2.运行维护内容：巡检电缆终端头、中间头、电缆线路绝缘电阻测试 | 米 | 3582
351 | 电缆 | 1.YJV-4*70+35 2.运行维护内容：巡检电缆终端头、中间头、电缆线路绝缘电阻测试 | 米 | 535
352 | 电缆 | 1.YJV-5*16 2.运行维护内容：巡检电缆终端头、中间头、电缆线路绝缘电阻测试 | 米 | 796
353 | 电缆 | 1.YJV-4*35+1*16 2.运行维护内容：巡检电缆终端头、中间头、电缆线路绝缘电阻测试 | 米 | 440
354 | 太阳能LED灯 | 1.太阳能LED灯 2.运行维护内容：灯线路检查，漏电保护器定期清理、检查、灯杆检测、绝缘线路检测、电池检车、除尘 | 套 | 26
355 | 太阳能LED灯 | 1.6米高太阳能路灯 2.运行维护内容：灯线路检查，漏电保护器定期清理、检查、灯杆检测、绝缘线路检测、电池检测、除尘 | 套 | 40
356 | 30米高杆灯 | 1.30米高杆灯 2.运行维护内容：灯线路检查，漏电保护器定期清理、检查、灯杆检测、绝缘线路检测 | 套 | 1
合计